## ROV_PCB_3
Comment | Description | Designator | Footprint | Part number | Quantity | Supplier | Unit price
1u | Capacitor | C5 | RAD-0.1 | C2190 | 1 | Kronos | 0.74 kn
Header charge | Header, 5-Pin, Dual row | P2 | HDR2X5 |  | 1
Header PWR | Header, 5-Pin, Dual row | P5 | HDR2X5 |  | 1
I2C | Header, 4-Pin | P8 | HDR1X4 |  | 1
Serial | Header, 4-Pin | P9 | HDR1X4 |  | 1
ESC_L header | Header, 3-Pin | P13 | HDR1X3 |  | 1
ESC_R header | Header, 3-Pin | P14 | HDR1X3 |  | 1
ESC_C header | Header, 3-Pin | P15 | HDR1X3 |  | 1
Si2307BDS | P-Channel MOSFET | Q4 | SOT23_M |  | 1 | Elmatis | 4.00 kn
10k | Resistor | R5 | AXIAL-0.3 |  | 1
Arduino_Nano |  | U1 | DIP30 |  | 1
LM35 |  | U3, U4, U5 | HDR1X3 |  | 3