## ROV_PCB_PWR
Comment | Description | Designator | Footprint | Part number | Quantity | Supplier | Unit price
100n | Capacitor | C1, C4 | RAD-0.1 |  | 2
0.33u | Polarized Capacitor (Radial) | C2 | ELKO200 | C2006 | 1 | Kronos | 0.94 kn
0.1u | Polarized Capacitor (Radial) | C3 | ELKO200 | ELKO100/ 35 | 1 | Elmatis | 0.70 kn
1N4007 | 1 Amp General Purpose Rectifier | D1, D2 | DO-41 |  | 2
Elmatis br.151 | Single-Pole Single-Throw Relay | K1 | REL151 | 151 | 1 | Elmatis | 24
100u | Inductor | L1 | AXIAL-0.5 | BL016 | 1 | Kronos | 2.38 kn
Battery | Header, 2-Pin | P1 | Klema |  | 1
ESC PWR relay | Header, 2-Pin | P2 | Klema |  | 1
ESC PWR SW | Header, 2-Pin | P3 | HDR1X2 |  | 1
LOGIC PWR SW | Header, 2-Pin | P4 | HDR1X2 |  | 1
Header logic | Header, 5-Pin, Dual row | P5 | HDR2X5 |  | 1
SW1 header | Header, 2-Pin | P10 | Klema |  | 1
SW2 header | Header, 2-Pin | P11 | Klema |  | 1
SW3 header | Header, 2-Pin | P12 | Klema |  | 1
PNP 2N3906 | PNP Bipolar Transistor | Q1, Q2 | MHDR1X3 |  | 2 | Kronos | 0.50 kn
TSM2306 | TSM2306 | Q5, Q6, Q7 | SOT-23_M |  | 3 | Elmatis | 2.80 kn
10k | Resistor | R1, R2, R6, R7, R8 | AXIAL-0.3 |  | 5
7805 | Positive-Voltage Regulator | U2 | TO-220-AB |  | 1 | Elmatis | 5.00 kn